## 实验方案设定
实验设定 |  | 实验编号 | 试剂 | 试剂量 | 试剂 | 试剂量 | 试剂 | 试剂量 | 试剂 | 试剂量 | 试剂 | 试剂量 | 试剂 | 试剂量
实验名称 | 醛腈转化-底物拓展 | 1 | 碘 (溶液，1 M in EtOH) | 2.5eq | 对溴苯甲醛 (溶液，0.4 M in EtOH) | 1.0eq | 叔丁基过氧化氢 | 1.1eq | 碳酸钠 | 1.0eq |  |  | 乙酸铵 (溶液，14 M in H2O) | 2.5eq
实验ID | 804 | 2 | 碘 (溶液，1 M in EtOH) | 2.5eq | 对二甲胺基苯甲醛 | 1.0eq | 叔丁基过氧化氢 | 1.1eq | 碳酸钠 | 1.0eq | 乙醇 | 0.5mL | 乙酸铵 (溶液，14 M in H2O) | 2.5eq
反应设定 |  | 3 | 碘 (溶液，1 M in EtOH) | 2.5eq | 3,5-二甲氧基苯甲醛 | 1.0eq | 叔丁基过氧化氢 | 1.1eq | 碳酸钠 | 1.0eq | 乙醇 | 0.5mL | 乙酸铵 (溶液，14 M in H2O) | 2.5eq
反应规模(mmol) | 0.2 | 4 | 碘 (溶液，1 M in EtOH) | 2.5eq | 对苯基苯甲醛 | 1.0eq | 叔丁基过氧化氢 | 1.1eq | 碳酸钠 | 1.0eq | 乙醇 | 0.5mL | 乙酸铵 (溶液，14 M in H2O) | 2.5eq
反应器类型 | heat | 5 | 碘 (溶液，1 M in EtOH) | 2.5eq | 2-萘甲醛 (溶液，0.4 M in EtOH) | 1.0eq | 叔丁基过氧化氢 | 1.1eq | 碳酸钠 | 1.0eq |  |  | 乙酸铵 (溶液，14 M in H2O) | 2.5eq
反应时间(min/h) | 12h | 6 | 碘 (溶液，1 M in EtOH) | 2.5eq | 3,4-二氯苯甲醛 (溶液，0.4 M in EtOH) | 1.0eq | 叔丁基过氧化氢 | 1.1eq | 碳酸钠 | 1.0eq |  |  | 乙酸铵 (溶液，14 M in H2O) | 2.5eq
反应温度(°C) | 50 | 7 | 碘 (溶液，1 M in EtOH) | 2.5eq | 对三氟甲基苯甲醛 | 1.0eq | 叔丁基过氧化氢 | 1.1eq | 碳酸钠 | 1.0eq | 乙醇 | 0.5mL | 乙酸铵 (溶液，14 M in H2O) | 2.5eq
转速(rpm) | 500 | 8 | 碘 (溶液，1 M in EtOH) | 2.5eq | 对甲氧基苯甲醛 | 1.0eq | 叔丁基过氧化氢 | 1.1eq | 碳酸钠 | 1.0eq | 乙醇 | 0.5mL | 乙酸铵 (溶液，14 M in H2O) | 2.5eq
搅拌后目标温度(°C) | 25 | 9 | 碘 (溶液，1 M in EtOH) | 2.5eq | 3,5-双三氟甲基苯甲醛 | 1.0eq | 叔丁基过氧化氢 | 1.1eq | 碳酸钠 | 1.0eq | 乙醇 | 0.5mL | 乙酸铵 (溶液，14 M in H2O) | 2.5eq
等待目标温度 | 否 | 10 | 碘 (溶液，1 M in EtOH) | 2.5eq | 对叔丁基苯甲醛 | 1.0eq | 叔丁基过氧化氢 | 1.1eq | 碳酸钠 | 1.0eq | 乙醇 | 0.5mL | 乙酸铵 (溶液，14 M in H2O) | 2.5eq
称量设定 |  | 11 | 碘 (溶液，1 M in EtOH) | 2.5eq | 对甲基苯甲醛 | 1.0eq | 叔丁基过氧化氢 | 1.1eq | 碳酸钠 | 1.0eq | 乙醇 | 0.5mL | 乙酸铵 (溶液，14 M in H2O) | 2.5eq
称量误差(%) | 2 | 12 | 碘 (溶液，1 M in EtOH) | 2.5eq | 苯甲醛 | 1.0eq | 叔丁基过氧化氢 | 1.1eq | 碳酸钠 | 1.0eq | 乙醇 | 0.5mL | 乙酸铵 (溶液，14 M in H2O) | 2.5eq
最大称量误差(mg) | 1
加料设定
固定加料顺序 | 否
自动加磁子 | 是
稀释设定
稀释液种类
稀释量(μL) | 500
内标设定
内标种类 | 1,3,5-三异丙基苯
内标用量(μL/mg) | 10
加入内标后搅拌时间(min) | 5
闪滤设定
闪滤液种类 | 乙腈
闪滤液用量(μL) | 500
取样量(μL) | 2
闪滤实验编号
分析方法设定
GC_MS | 300_15min
UPLC_QTOF
HPLC
注：试剂量支持单位：(eq,mmol,g,mg,μL,mL）

## GC产率计算
内标SMILES | CC(C)C1=CC(C(C)C)=CC(C(C)C)=C1
内标预期RT(min) | 6.84
产率计算方法 | ECN
标准曲线斜率
标准曲线截距
响应因子
适用实验 | 目标产物名称 | 当量(eq) | SMILES | 预期RT(min)
1 | 氰化产物 | 1 | N#Cc1ccc(Br)cc1
2 | 氰化产物 | 1 | N#Cc1ccc(N(C)C)cc1
3 | 氰化产物 | 1 | N#Cc1cc(OC)cc(OC)c1
4 | 氰化产物 | 1 | N#Cc1ccc(-c2ccccc2)cc1
5 | 氰化产物 | 1 | N#Cc1ccc2ccccc2c1
6 | 氰化产物 | 1 | N#Cc1cc(Cl)c(Cl)cc1
7 | 氰化产物 | 1 | N#Cc1ccc(C(F)(F)F)cc1
8 | 氰化产物 | 1 | N#Cc1ccc(OC)cc1
9 | 氰化产物 | 1 | N#Cc1cc(C(F)(F)F)cc(C(F)(F)F)c1
10 | 氰化产物 | 1 | N#Cc1ccc(C(C)(C)C)cc1
11 | 氰化产物 | 1 | N#Cc1ccc(C)cc1
12 | 氰化产物 | 1 | N#Cc1ccccc1